## Sheet1
附件
毕节市财贸学校（校园宣传栏）工程报价清单
序号 | 项目名称： | 单位 | 规格 | 数量 | 单价(元) | 项目直接费 | 备注 | 工程计量方式
一 | 校园文化宣传栏（操场中间段）定制型
1 | 宣传栏钢结构骨架 及造型贴面焊接 | ㎡ | 3600x300cm | 108 |  |  | 内部主架焊接为100*100mm方钢，壁厚为3.0mm；支撑造型架为60*60mm方钢，壁厚为2.0mm； 饰面基层材料为1.2mm（实厚）厚镀锌钢板整板折弯、无缝焊接、内置钢管龙骨、单开单看（箱体画面1.2*2.4米，箱体跟立柱连接件。 具体外型结构详见施工图 | 按平方数计量
2 | 宣传栏打磨、补缝、上漆 | ㎡ | 3600*300cm | 108 |  |  | 打磨、静电喷塑（经过高温220度静电烤漆、确保产品无锈蚀可长达十年不褪色不变形）造型激光切割 | 按平方数计量
3 | 钢化玻璃面板、开启液压 | 套 | / | 12 |  |  | 面板5mm厚钢化玻璃压印边，开启叶面为液压杆， 每版幅2套 | 按套数计量
4 | 立柱两侧 二次丝印 | ㎡ | 20*100*300 | 15 |  |  | 造型立柱暗花铜币高温，定制丝印 | 按平方数计量
5 | 内置灯箱灯源 | 套 | 240*120cm*12个 | 12 |  |  | 内置LED防水光源、电源、每版幅7.2米。 灯箱12个 | 按套数计量
6 | 5mm亚克力字 | 套 | / | 4 |  |  | 学校LOGO | 按套数计量
7 | 预埋件（定制） | 套 | / | 13 |  |  | 定制钢筋地笼 | 按套数计量
小计：
二 | 校园文化宣传栏（操场两侧 2套）定制型
1 | 宣传栏钢结构骨架 及造型贴面焊接 8米x3米 2套 | ㎡ | 1600*300cm | 48 |  |  | 内部主架焊接为100*100mm方钢，壁厚为3.0mm；支撑造型架为60*60mm方钢，壁厚为2.0mm； 饰面基层材料为1.2mm（实厚）厚镀锌钢板整板折弯、无缝焊接、内置钢管龙骨、单开单看（箱体画面1.2*2.4米，箱体跟立柱连接件。 具体外型结构详见施工图 | 按平方数计量
2 | 宣传栏打磨、补缝、上漆 | ㎡ | 1600*300cm | 48 |  |  | 打磨、静电喷塑（经过高温220度静电烤漆、确保产品无锈蚀可长达十年不褪色不变形）造型激光切割 | 按平方数计量
3 | 钢化玻璃面板、开启液压 | 套 | / | 4 |  |  | 面板5mm厚钢化玻璃压印边，开启叶面为液压杆，每版幅2套 | 按套数计量
4 | 内置灯箱灯源 | 套 | 240*120cm*4个 | 4 |  |  | 内置LED防水光源、电源、每版幅7.2米。 灯箱4个 | 按套数计量
5 | 立柱两侧 二次丝印 | ㎡ | 20*100*300*4个 | 30 |  |  | 定制大理石纹（仿岩石纹） | 按平方数计量
6 | 预埋件（定制） | 套 | / | 6 |  |  | 定制钢筋地笼 | 按套数计量
7 | 5mm亚克力字 | 套 | / | 4 |  |  | 学校LOGO | 按套数计量
小计：
三 | 施工项目类
1 | 预埋基坑 | 个 | / | 19 |  |  | 基坑基础部分： 主柱基坑 100*100*100cm 8个（长宽高） 站柱基坑 80*80*80cm 11个（长宽高） | 按套数计量
2 | 开槽+线缆预埋 | 米 | / | 315 |  |  | 采用RVV6.0线缆+穿管+预埋+开槽 | 按项计量
3 | 场地砂石清运及掩埋 | m³ | / | 13.6 |  |  | 砂石上车、运输、清倒、掩埋 | 按立方计量
4 | 混凝土浇灌 | m³ | / | 13.6 |  |  | 基坑基础部分： 主柱基坑 100*100*100cm 8个（长宽高） 站柱基坑 80*80*80cm 11个（长宽高） | 按立方计量
5 | 第二次中转运输 | 趟 | / | 2 |  |  | 往来 中转运输 | 按项计量
6 | 成品组装 | 套 | 240*120cm | 17 |  |  | 散件成品组装 | 按项计量
7 | 吊装及安装 | 套 | / | / |  |  | 吊车租赁费用及现场人员安装； | 按项计量
8 | 配电箱 | 套 | / | 1 |  |  | 控制器、定时器、交流接触器、空开等电件； | 按套数计量
小计：
四 | 工程造价合计 | 元 |  |  |  |  | [一 + 二 + 三]
五 | 物品成品保护 | 元 |  |  |  |  | [(四)*0.05%
六 | 场地清理 | 元 |  |  |  |  | {（四+五）*0.03%}
七 | 工程管理费 | 项
八 | 税金 | 元 |  |  |  |  | [四+五+六]*3.0% 增值税普通发票
九 | 工程总造价 | 元 |  |  |  |  | [(二)+(三)+(四)+(五)+(六)]
报价时间：2021年 月 日